## Planilha1
ANEXO III - PLANILHA DE PREÇOS
Reparos e Melhorias no Prédio da Câmara Municipal de Borda da Mata
Fonte dos preços: |  |  |  | SETOP / JANEIRO / 2020
Data: 18/julho 2020
ITEM | SUBITEM | CÓDIGOS |  | SERVIÇO | UNID. | QUANT. | PREÇO UNIT. | PREÇO SUBITEM | PREÇO ITEM
1.0 |  |  |  | INSTALAÇÃO |  |  |  |  | 5317.47
| 1.1 | ED-50152 | IIO-PLA-005 | FORNECIMENTO E COLOCAÇÃO DE PLACA DE OBRA EM CHAPA GALVANIZADA (3,00 X 1,5 0 M) - EM CHAPA GALVANIZADA 0,26 AFIXADAS COM REBITES 540 E PARAFUSOS 3/8, EM ESTRUTURA METÁLICA VIGA U 2" ENRIJECIDA COM METALON 20 X 20, SUPORTE EM EUCALIPTO AUTOCLAVADO PINTADAS | U | 1109.62 | 0.5 | 554.81
| 1.2 | ED-50392 | MOB-DES-020 | MOBILIZAÇÃO E DESMOBILIZAÇÃO OBRAS ATÉ O VALOR DE 1.000.000,00 | % | 0.5 | 6000 | 3000
| 1.3 | ED-50151 | IIO-LIG-010 | LIGAÇÃO PROVISÓRIA DE LUZ E FORÇA-PADRÃO PROVISÓRIO 30KVA | U | 532.36 | 1 | 532.36
| 1.4 | ED-9076 | - | FORNECIMENTO DE ANDAIME METÁLICO TUBULAR TIPO TORRE (LOCAÇÃO), INCLUSIVE RODÍZIOS, EXCLUSIVE MONTAGEM E DESMONTAGEM | M/MES | 12 | 18 | 216
| 1.5 | ED-48245 | AND-FAC-010 | MONTAGEM E DESMONTAGEM DE ANDAIME METÁLICO PARA FACHADA COM PISO METÁLICO, INCLUSIVE RODAPÉ/GUARDA-CORPO EM MADEIRA, EXCLUSIVE FORNECIMENTO DO ANDAIME | M2 | 11.27 | 90 | 1014.3
2.0 |  |  |  | INSTALAÇÃO ELÉTRICA NO PLENÁRIO |  |  |  |  | 8227.04
| 2.1 | ED-48468 | DEM-LUM-005 | REMOÇÃO DE LUMINÁRIA FLUORESCENTE | U | 18 | 14.3 | 257.4
| 2.2 | ED-49317 | ELE-ELE-055 | ELETRODUTO DE AÇO GALVANIZADO LEVE, INCLUSIVE CONEXÕES, SUPORTES E FIXAÇÃO DN 20 (3/4") | m | 96 | 16.38 | 1572.48
| 2.3 | ED-49162 | ELE-CXS-060 | CAIXA DE CHAPA ESMALTADA, FUNDO MÓVEL 4" | U | 26 | 7.67 | 199.42
| 2.4 | ED-49214 | ELE-CXS-370 | CAIXA DE PASSAGEM 15 X 15 CM EM CHAPA DE FERRO COM TAMPA CEGA | U | 12 | 26.28 | 315.36
| 2.5 | ED-49196 | ELE-CXS-205 | CAIXA ESTANQUE AQUATIC 4X2" | UN | 6 | 41.63 | 249.78
| 2.6 | ED-49244 | ELE-DIS-024 | DISJUNTOR BIPOLAR TERMOMAGNÉTICO 10KA, DE 50A | U | 6 | 54.04 | 324.24
| 2.7 | ED-49338 | ELE-FIO-020 | FIO RÍGIDO ISOLAÇÃO EM PVC 450/750V # 6 MM2 | M | 160 | 7.11 | 1137.6
? | 2.8 | ED-49336 | ELE-FIO-010 | FIO RÍGIDO ISOLAÇÃO EM PVC 450/750V # 2,5 MM2 | M | 120 | 5.05 | 606
| 2.9 | ED-49337 | ELE-FIO-015 | FIO RÍGIDO ISOLAÇÃO EM PVC 450/750V # 4 MM2 | M | 120 | 6.02 | 722.4
| 2.10 | ED-49349 | ELE-INT-022 | INTERRUPTOR , UMA TECLA DUPLA BIPOLAR SIMPLES 10 A - 250 V | U | 6 | 28.81 | 172.86
| 2.11 | ED-49531 | ELE-TOM-015 | TOMADA SIMPLES - 2P + T - 20A COM PLACA | U | 6 | 23.29 | 139.74
| 2.12 | ED-13343 | - | LÂMPADA LED, BASE E27, POTÊNCIA 15W, BULBO A65, TEMPERATURA DA COR 6500K, TENSÃO 110-127V, FORNECIMENTO E INSTALAÇÃO, EXCLUSIVE LUMINÁRIA | UND | 24 | 16.78 | 402.72
| 2.13 | ED-13346 | - | LUMINÁRIA ARANDELA TIPO MEIA-LUA COMPLETA, DIÂMETRO 25 CM, PARA UMA (1) LÂMPADA LED, POTÊNCIA 20W, BULBO A70, FORNECIMENTO E INSTALAÇÃO, INCLUSIVE BASE E LÂMPADA | UND | 24 | 71.25 | 1710
| 2.14 | ED-50711 | RAS-ALV-025 | RASGO EM CONCRETO PARA PASSAGEM DE ELETRODUTO/TUBULAÇÃO, DN 32MM A 50MM (1.1/4" A 2") | M | 26 | 16.04 | 417.04
3.0 |  |  |  | DRENAGEM AR CONDICIONADO |  |  |  |  | 615.98
| 3.1 | ED-50019 | HID-TUB-010 | FORNECIMENTO E ASSENTAMENTO DE TUBO PVC RÍGIDO SOLDÁVEL, ÁGUA FRIA, DN 25 MM (3/4") , INCLUSIVE CONEXÕES | M | 38 | 16.21 | 615.98
4.0 |  |  |  | PORTA DE MADEIRA E DE VIDRO TEMPERADO |  |  |  |  | 3079.2524
| 4.1 | ED-48435 | DEM-ALV-005 | DEMOLIÇÃO DE ALVENARIA DE TIJOLO E BLOCO SEM APROVEITAMENTO DO MATERIAL, INCLUSIVE AFASTAMENTO | m³ | 2.5 | 92.62 | 231.55
| 4.2 | ED-49602 | ESQ-POR-050 | PORTA DE ABRIR, MADEIRA DE LEI PRANCHETA PARA PINTURA COMPLETA 80 X 210 CM,COM FERRAGENS EM FERRO LATONADO | U | 1 | 540.26 | 540.26
| 4.3 | ED-49699 | FRG-FEC-005 | FECHADURA TIPO EXTERNA, GRAU DE SEGURANÇA MÉDIO, MÁQUINA 40MM, ACABAMENTO COM ESPELHO CROMADO E MAÇANETA MODELO ALAVANCA EM ZAMAC, INCLUSIVE ACESSÓRIOS PARA FIXAÇÃO E DUAS (2) CHAVES | U | 2 | 238.96 | 477.92
| 4.4 | ED-50991 | SER-POR-095 | FORNECIMENTO E ASSENTAMENTO DE PORTA DE ALUMÍNIO, LINHA SUPREMA ACABAMENTO ANODIZADO, TIPO CORRER, COM DUAS FOLHAS, INCLUSIVE FORNECIMENTO DE VIDRO LISO DE 4MM, FERRAGENS E ACESSÓRIOS | M² | 3.36 | 440.84 | 1481.2224
| 4.5 | ED-13926 | - | FORNECIMENTO E INSTALAÇÃO DE FERRAGENS PARA PORTA DE CORRER COM DUAS (2) FOLHAS, BATENTE COM ALTURA MÁXIMA DE 2,3M, INCLUSIVE FECHADURA, MODELO BICO PAPAGAIO, ROLDANA INFERIOR E SUPERIOR, MODELO TIPO U, CAPACIDADE 360KG | UM | 1 | 281.04 | 281.04
| 4.6 | ED-49612 | ESQ-REG-005 | RÉGUA PARA ALISARES DE 5 X 1 CM DE MADEIRA DE LEI PARA PINTURA COLOCADO | cj | 2 | 33.63 | 67.26
5.0 |  |  |  | DIVISÓRIA E FORRO DE GESSO |  |  |  |  | 22363.6
| 5.1 | ED-48210 | ALV-DRY-010 | PAREDE DE GESSO ACARTONADO (DRY-WALL), DIVISÃO ENTRE ÁREAS SECA E ÚMIDA DE UMA MESMA UNIDADE (ST/RU), ESP. 115 MM, INCLUSIVE MONTANTES, GUIAS E ACESSÓRIOS, EXCLUSIVE ISOLANTE TÉRMICO/ACÚSTICO | M² | 104 | 85.7 | 8912.8
| 5.2 | ED-49687 | FOR-GES-015 | FORRO DE GESSO EM PLACAS ACARTONADAS - FGA | M2 | 184 | 33.45 | 6154.8
| 5.3 |  |  | SANCAS DE GESSO | M | 76 | 96 | 7296
6.0 |  |  |  | REPAROS NA COBERTURA |  |  |  |  | 20035.95
| 6.1 | ED-48438 | DEM-CAL-005 | REMOÇÃO DE CALHA GALVANIZADA OU PVC, INCLUSIVE AFASTAMENTO | M | 170 | 6.73 | 1144.1
| 6.2 | ED-50656 | PLU-CAL-045 | CALHA DE CHAPA GALVANIZADA Nº. 24 GSG, DESENVOLVIMENTO = 50 CM | M | 125 | 64.95 | 8118.75
| 6.3 | ED-50676 | PLU-RUF-010 | RUFO E CONTRA-RUFO DE CHAPA GALVANIZADA Nº. 24, DESENVOLVIMENTO = 20 CM | M | 125 | 27.29 | 3411.25
| 6.4 | ED-50678 | PLU-RUF-020 | RUFO E CONTRA-RUFO DE CHAPA GALVANIZADA Nº. 24, DESENVOLVIMENTO = 33 CM | M | 125 | 33.08 | 4135
| 6.5 | ED-13852 | - | COBERTURA EM TELHA METÁLICA GALVANIZADA ONDULADA, TIPO SIMPLES, ESP. 0,50MM, ACABAMENTO NATURAL, INCLUSIVE ACESSÓRIOS PARA FIXAÇÃO, FORNECIMENTO E INSTALAÇÃO | M² | 36 | 52.38 | 1885.68
| 6.6 | ED-48402 | COB-CUM-015 | COLOCAÇÃO DE CUMEEIRA GALVANIZADA TRAPEZOIDAL E = 0,50 MM, SIMPLES | M | 43 | 31.19 | 1341.17
7.0 |  |  |  | REPAROS REVESTIMENTO |  |  |  |  | 5070.72
| 7.1 | ED-48501 | DEM-REV-005 | DEMOLIÇÃO DE REBOCO INCLUSIVE AFASTAMENTO | M² | 96 | 11.78 | 1130.88
| 7.2 | ED-50731 | REV-CHA-020 | CHAPISCO COM ARGAMASSA INDUSTRIALIZADA, ESP. 5MM, APLICADO EM ALVENARIA/ESTRUTURA DE CONCRETO COM DESEMPENADEIRA METÁLICA, PREPARO MECÂNICO | M² | 96 | 11.95 | 1147.2
| 7.3 | ED-50760 | REV-REB-010 | REBOCO COM ARGAMASSA, TRAÇO 1:2:9 (CIMENTO, CAL E AREIA), COM ADITIVO IMPERMEABILIZANTE, ESP. 20MM, APLICAÇÃO MANUAL, PREPARO MECÂNICO | M² | 96 | 29.09 | 2792.64
8.0 |  |  |  | PINTURA |  |  |  |  | 34807.46
| 8.1 | ED-50491 | PIN-ESM-005 | PINTURA ESMALTE EM ESQUADRIAS DE FERRO, DUAS (2) DEMÃOS, INCLUSIVE UMA (1) DEMÃO DE FUNDO ANTICORROSIVO | M² | 226 | 24.68 | 5577.68
| 8.2 | ED-50527 | PIN-VER-015 | PINTURA COM VERNIZ SINTÉTICO MARÍTIMO EM ESQUADRIAS DE MADEIRA, DUAS (2) DEMÃOS, ACABAMENTO TIPO ACETINADO (BRILHO SÚTIL) | M² | 46 | 15.82 | 727.72
| 8.3 | ED-50502 | PIN-LAT-015 | PINTURA LÁTEX (PVA) EM PAREDE, DUAS (2) DEMÃOS, INCLUSIVE UMA (1) DEMÃO DE MASSA CORRIDA (PVA), EXCLUSIVE SELADOR ACRÍLICO | M² | 1210 | 18.38 | 22239.8
| 8.4 | ED-48516 | DEM-VID-005 | RETIRADA DE VIDRO DE ESQUADRIAS, INCLUSIVE LIMPEZA DO ENCAIXE | M² | 226 | 2.21 | 499.46
| 8.5 |  |  | RECOMPOSIÇÃO DA MASSA ASSENTAMENTO DOS VIDROS | M² | 226 | 17.4 | 3932.4
| 8.6 |  |  | APLICAÇÃO DE PU NO VÃO ENTRE ESQUADRIAS E PAREDES | M | 64 | 28.6 | 1830.4
9.0 |  |  |  | RAMPA DE ACESSO |  |  |  |  | 21360.94
| 9.1 | ED-49665 | EST-MET-010 | FORNECIMENTO, FABRICAÇÃO, TRANSPORTE E MONTAGEM DE ESTRUTURA METÁLICA EM PERFIS SOLDADOS, INCLUSIVE PINTURA PRIMER | KG | 10.5 | 1020 | 10710
| 9.2 | ED-7830 | - | SERRALHEIRO COM ENCARGOS COMPLEMENTARES | HORA | 20.7 | 40 | 828
| 9.3 | ED-50366 | MAO-AJD-035 | AJUDANTE ESPECIALIZADO COM ENCARGOS COMPLEMENTARES | HORA | 18.02 | 96 | 1729.92
| 9.4 | ED-50675 | PLU-RUF-005 | RUFO E CONTRA-RUFO DE CHAPA GALVANIZADA Nº. 24, DESENVOLVIMENTO = 15 CM | M | 28 | 21 | 588
| 9.4 | ED-50233 | JUN-DIL-005 | ENCHIMENTO DE JUNTA COM MASTIQUE E = 3 MM | M | 23.02 | 21 | 483.42
| 9.6 | ED-50497 | PIN-ESM-035 | PINTURA ESMALTE EM ESTRUTURA METÁLICA, DUAS (2) DEMÃOS, INCLUSIVE UMA (1) DEMÃO FUNDO ANTICORROSIVO | M² | 268 | 26.2 | 7021.6
10 |  |  |  | LIMPEZA |  |  |  |  | 6211.33
| 10.1 | ED-50266 | LIM-GER-005 | LIMPEZA FINAL PARA ENTREGA DA OBRA | M² | 865 | 5.03 | 4350.95
| 10.2 | ED-50272 | LIM-VID-005 | LIMPEZA DE VIDROS E ESPELHOS | M² | 186 | 5.13 | 954.18
| 10.3 | ED-51126 | TRA-CAÇ-016 | TRANSPORTE DE MATERIAL DEMOLIDO EM CAÇAMBA | M³ | 23 | 39.4 | 906.2
| SUBTOTAL | [7 empty] | 127089.7424
| BDI 23,5 % | [7 empty] | 29866.0895
TOTAL GERAL DOS SERVIÇOS | [8 empty] | 156955.8319